## Sheet1
自流井区中医院康复训练室设施采购项目
名称 | 规格 | 预算单价 | 数量 | 金额 | 最终报价
镜片 | 水银镜片0.6cm,长6.2米高2.3米一张，长2.5米高2.3米一张，镜片不走样，防潮处理，黑色钛合金包边，钣金件无毛刺，无裂缝，无伤痕。 | 220 | 20平方米 | 4400
单节五节柜 | 规格：长0.85m宽0.39m高0.4m 材质： 1、选用优质冷轧钢板钢板厚度0.8mm，坚固耐用，不易变形 2、钣金件无毛刺，无裂缝，无伤痕，焊接件牢固，不松动，焊痕光滑平整 3、表面涂层牢固、均匀，不掉漆生锈，涂层不含重金属，有机挥发物 | 100 | 3个 | 300
床头柜 | 1.规格：长宽高500*400*500mm,一抽一门，带围边。2、基材：采用E1级优质颗粒板材，密度0.65-0.80g/cm3，板内密度偏差±10%，含水率≤7.5%，静曲强度μL=24.0MPa，弹性模量μL=3080MPa，吸水厚度膨胀率μu=6.50%，甲醛释放限量≤0.1mg/m3，挥发性有机化合物（72h)（苯、甲苯、二甲苯）检测合格。3、封边：采用木质封边条，木质封边条外观应无开口裂缝，材色应均匀，无明显色差，应无变色、褪色 | 150 | 2个 | 300
钢架检查床 | 1.规格：长宽高1800*600*500mm。2.材质：钢架壁厚1.2mm,酸洗磷化，钣金件无毛刺，无裂缝，无伤痕，焊接件牢固，不松动，焊痕光滑平整，包塑。蓝色皮软包，采用韩皮无疤痕、胫裂、针孔、皱折及异味，颜色均匀摩擦牢固系数>4.5/3.5(干/湿)，撕裂强度>35N/mm，断裂伸长度<80%，透气性好、回位伸缩性强。 | 800 | 5张 | 4000
办公桌 | 1.规格：长宽高1200*1400*750，带三抽一门副柜，桌面厚25mm。2、基材：采用E1级优质颗粒板材，密度0.65-0.80g/cm3，板内密度偏差±10%，含水率≤7.5%，静曲强度μL=24.0MPa，弹性模量μL=3080MPa，吸水厚度膨胀率μu=6.50%，甲醛释放限量≤0.1mg/m3，挥发性有机化合物（72h)（苯、甲苯、二甲苯）检测合格。3、封边：采用木质封边条，木质封边条外观应无开口裂缝，材色应均匀，无明显色差，应无变色、褪色 | 650 | 10套 | 6500
合计 |  |  |  | 15500