## Sheet1
自流井区中医院 网络安全相关物资数量及参数
序号 | 名称 | 数量 | 单价 | 预算价 | 参数 | 最终报价（元）
1 | 网闸 | 1 | 25000 | 25000 | 性能：整机吞吐量≥500 Mbps；最大并发连接数≥100,000；MTBF≥50,000小时；延时< 1ms；最大数据库同步速率≥1,800条/秒；: 内网机:3个10110011000BASE-T接口(包含1个HA日)，1个console接口，2个USB;外网机:3个10/10011000BASE-T接口(包含1个HA口)，1个console接口，2个USB; 标配单电源
2 | APT攻击预警平台 | 1 | 40000 | 40000 | 整机吞吐量200Mbps；基础机架式：1U软硬一体X86工控机；CPU： Intel Celeron J1900/2.0GHz 4核4线程；内存：8G*1；硬盘：2T*1；网络接口：管理口=2千兆电，业务口=4千兆电； 电源电压：交流(AC 100-240V)；直流(DC 120-373V)；电源线通用(具体看排插孔)；电源规格：单电源 国标；电源额定功率：75W；风扇个数：1；风道：前进风 后出风；Console口：1个；USB：USB2.0*2；
3 | 杀毒软件 | 100 | 150 | 15000 | 包含一套管理中心型号。
4 | 交换机 | 5 | 960 | 4800 | 24个千兆RJ45端口，4个万兆SFP+端口，支持802.1Q VLAN、MTU VLAN、端口VLAN，支持QoS、带宽控制、风暴抑制，支持ERPS环网协议，RPL配置，支持环网数5，支持端口汇聚、端口镜像、端口监控，支持线缆检测、环回保护
5 | POE交换机 | 9 | 888.89 | 8000.01 | 24个10/100/1000Base-T RJ45端口（支持标准PoE+供电）,整机最大PoE供电功率为190W，单端口最大PoE供电功率为30W,符合IEEE 802.3af/at PoE供电标准，端口支持供电优先级,支持ERPS环网协议，RPL配置，支持环网数5，收敛时间≤50ms,支持智能开局、异常告警、快速排障,支持802.1Q VLAN、Port VLAN、QoS、带宽控制、风暴抑制,支持端口汇聚、端口流量统计、端口监控、线缆检测、环回保护,支持云管理、VLAN隔离、标准交换三种工作模式
6 | 交换机 | 2 | 6900 | 13800 | 三层交换机，交换容量1.13Tbps/11.3Tbps,包转发率264Mpps,48 个 10/100/1000BASE-T 端口,4 个 1G/10GBASE-X SFP Plus 端口,1 个 Slot；支持流镜像,支持N:4端口镜像,支持本地和远程端口镜像
7 | 交换机2 (不带光模块) | 4 | 1725 | 6900 | 万兆SFP+端口≥12个，支持CLI命令行、支持SNMP ，支持Web网管，支持ARP/IP/DoS防护、支持802.1X认证，支持生成树，支持环回检测、支持线缆检测、支持Ping、支持Tracert检测、支端口汇聚、支端口监控、支端口限速
8 | 交换机3 (不带光模块) | 4 | 625 | 2500 | 2.5G电口≥8个，SFP+口≥1个
9 | 路由器 | 1 | 4000 | 4000 | 处理器≥4核，内存≥2GB，WAN口≥5个，LAN口≥1个，WAN口支持1000M的电口，LAN口支持1000M的电口，支持Web认证，支持短信认证，支持免认证策略，支持PPPoE服务器，支持多种VPN（IPSec/PPTP/L2TP VPN），支持应用限制，支持网站过滤，支持网页安全，支持ARP防护，支持带宽管理，支持连接数限制，支持DHCP服务器，支持AP设置，至少管理280台AP，支持虚拟服务器，支持端口映射，支持静态路由、支持策略路由，支持ISP选路，支持智能均衡选路，支持ARP扫描，支持ARP列表，支持IP MAC绑定，支持防DoS类、扫描类、可疑包类等多种常见攻击行为，支持设置MAC地址过滤黑白名单，访问控制列表，支持ping、tracert诊断工具，支持接口流量统计、支持IP流量统计，支持系统日志，支持网址过滤，支持应用特征数据库升级。
10 | AP | 21 | 300 | 6300 | 符合Wi-Fi 6标准，IEEE 802.11a/b/g/n/ac/ax，2.4GHz频段2x2 MIMO 300Mbps，5GHz频段2x2 MIMO 1201Mbps，理论最高无线速率1501Mbps内置全向天线设计 1个千兆网口 支持DC/标准PoE供电 支持TP-LINK易展功能 支持802.11k/v/r协议，智能漫游技术 频谱导航 射频自动调优功能 支持弱信号剔除、禁止弱信号设备接入功能 胖瘦一体，可以根据不同应用环境选择不同模式
合计 |  |  |  | 126300.01
公司名称： 投标人签字： 日期：