## B.1 招标工程量清单封面(封-1)
| 自流井区中医院大会议室维修改造工程 |  |  | 工程
招标工程量清单
招 标 人:
(单位盖章)
造价咨询人:
(单位盖章)
封-1

## C.1 工程项目招标工程量清单扉页(扉1)
|  | 自流井区中医院大会议室维修改造工程 | [6 empty] | 工程
招标工程量清单
招 标 人: |  |  |  |  | 造价咨询人:
|  |  | (单位盖章) |  |  | (单位盖章)
法定代表人 或其授权人: |  |  |  | 法定代表人 或其授权人:
| (签字或盖章) | [5 empty] | (签字或盖章)
编 制 人: |  |  |  |  | 复 核 人:
|  | (造价人员签字盖专用章) | [5 empty] | (造价工程师签字盖专用章)
编 制 时 间: |  |  |  | 复 核 时 间:
扉-1

## D 工程项目计价总说明(表-01)
总 说 明
工程名称： | 自流井区中医院大会议室维修改造工程
1.工程概况
本工程为自流井区中医院大会议室维修改造工程
2.工程招标和分包范围
本工程涉及的所有工作内容。
3.工程量清单编制依据
1.根据业主提供的工程设计图编制； 2.中华人民共和国国家标准GB50500-2013《建设工程工程量清单计价规范》及其相关配套文件； 3.《四川省建设工程工程量清单计价定额》（2020）及其相关配套文件和定额解释； 4.与本工程有关的标准（包括标准图集）、规范、技术资料有关的技术规范； 5.人工费调整按照川建价发（2024）14号文执行； 6.税金按《四川省建设工程工程量清单计价定额》（2020）相关配套文件计算； 7.规费按照Ⅰ档记取； 8.招标控制价中的材料价格是按2024年《自贡建设》第5期信息价（不含税）及市场行情价。
4.工程质量、材料、施工等的特殊要求
1.本工程的质量、所用材料和施工必须满足现行有关国家设计、施工及验收的规范标准要求。 2.本工程所用材料必须是正规生产厂家生产的合格产品。
5.其他需说明的问题
1.本工程未计取暂列金

## F.1.1 分部分项工程和单价措施项目清单与计价表(表-08~
分部分项工程和单价措施项目清单与计价表
工程名称： |  | 自流井区中医院大会议室维修改造工程\单项工程1【建筑与装饰工程】 |  |  |  |  | 标段：
序号 | 项目编码 |  | 项目名称 | 项目特征 | 计量 单位 | 工程 量 |  | 金额（元）
[8 empty] | 综合单价 | 合价 | 其 中
暂估价
0105 混凝土及钢筋混凝土工程
1 | 010515001001 |  | 现浇构件钢筋 | 1.钢筋种类、规格:HRB400钢筋 φ≤10 2.钢筋连接：包括但不限于搭接、焊接、机械连接等由投标人综合考虑，进入本项综合单价之中，不再单独计量计价 3.弧形构件钢筋由投标人综合考虑，进入本项综合单价之中，不再单独计量计价 4.植筋或预留方式由投标人综合考虑报价,包含在本项综合单价内 5.其他：满足设计及相关规范要求，满足现场施工要求 | t | 0.2
2 | 040901008002 |  | 植筋 | 1.植入深度:综合考虑 2.植筋胶品种：结构植筋胶 3.直径：直径(mm) ≤φ6 | 个 | 10
3 | 010507005003 |  | 女儿墙混凝土压顶局部修复 | 1.断面尺寸：根据现场局部拆除情况综合考虑 2.混凝土种类 ：细石商品混凝土 3.混凝土强度等级：C20 4.其他：满足建设单位和相关规范要求 | m3 | 2
分部小计
0109 屋面及防水工程
4 | 010901003004 |  | 树脂瓦屋面 | 1.说明：树脂瓦局部修补漏水位置 2.其他：满足建设单位和相关规范要求 | m | 8
分部小计
0112 墙、柱面装饰与隔断、幕墙工程
5 | 011202001005 |  | 女儿墙压顶抹灰 | 1.位置：女儿墙压顶抹灰 2.厚度、砂浆配合比 ：18mm干混抹灰砂浆 M20 | m2 | 24.64
6 | 011207001006 |  | 墙面软包-皮革 | 1.龙骨材料种类、规格、中距 ：利用原有龙骨 2.基层材料种类、规格 ：利用原有基层板 3.面层、填充梁材料品种、规格、颜色 ：皮革填充料具体有建设单位选样确定 4.压条材料种类、规格：综合考虑 5.其他：满足建设单位和相关规范要求 | m2 | 40.86
7 | 011208001007 |  | 柱（梁）面装饰 | 1.基层材料种类、规格 ：9mm厚阻燃板打底 2.面层材料品种、规格、颜色 ：铝塑板3mm 内墙 3.其他：满足建设单位和相关规范要求 | m2 | 14.5
分部小计
0113 天棚工程
8 | 011302001008 |  | 吊顶天棚 | 1.吊顶形式、吊杆规格、高度 ：利用原有吊杆 2.龙骨材料种类、规格、中距 ：利用原有龙骨 3.基层材料种类、规格 ：阻燃板9mm 4.面层材料品种、规格 ：9.5mm石膏板 5.说明：局部修复 6.其他：满足建设单位和相关规范要求 | m2 | 5.2
9 | 011508005009 |  | 天棚中式木质角花 | 1.名称：天棚中式木质角花 2.造型、规格、颜色 ： 500×500mm 3.固定方式 ：综合考虑固定在石膏板吊顶上 4.其他：满足建设单位和相关规范要求 | 个 | 40
分部小计
0114 油漆、涂料、裱糊工程
10 | 011407002010 |  | 天棚喷刷涂料 | 1.基层类型 ：原有涂料面层，局部修补后喷刷涂料 2.喷刷涂料部位 ：天棚 3.涂料品种、喷刷遍数：乳胶漆一底两面 4.其他：满足建设单位和相关规范要求 | m2 | 256.26
分部小计
0115 其他
11 | 011507003011 |  | 软膜灯箱 | 1.箱体：成品软膜灯箱 2.规格样式：由业主单位选样确定 3.基层材料种类 ：综合考虑 4.面层材料种类 ：综合考虑 5.其他：满足建设单位和相关规范要求 | 个 | 4
12 | 011508005012 |  | 原有字拆除移位重装 | 1.说明：原有字保护性拆除移位重新安装 2.修复：拆除位置墙面破损、洞眼修复 3.其他：满足建设单位和相关规范要求 | 个 | 16
13 | 011208002013 |  | 中式线条边框（字体四周） | 1.名称：实木装饰板 ≤100mm边框（字体四周） 2.材质、规格、样式：业主选样确定 3.固定方式 ：综合考虑固定在装饰板上 4.其他：满足建设单位和相关规范要求 | 个 | 4
14 | 010103002014 |  | 余方弃置 | 1.废弃料品种:建渣 2.运距：投标人自行考虑 3.含倒土费 | m3 | 19.05
分部小计
0116 拆除工程
15 | 011602002015 |  | 女儿墙压顶混凝土构件局部拆除 | 1.构件名称：女儿墙压顶钢筋混凝土构建 2.拆除构件的厚度或规格尺寸 ：对脱离女儿墙混凝土压顶整体的局部混凝土拆除 3.钢筋：拆除后对局部外漏钢筋除锈处理 4.保护：女儿墙压顶上原有搁置关系做好保护措施 5.其他：满足建设单位和相关规范要求 | m3 | 0.6
16 | 011604001016 |  | 女儿墙压顶抹灰层拆除 | 1.拆除部位 ：女儿墙压顶抹灰层 2.抹灰层种类：水泥砂浆、厚度综合 3.安全：做好安全防护措施，防止任何物件掉落 4.其他：满足建设单位和相关规范要求 | m2 | 24.64
17 | 011606002017 |  | 墙面软包拆除 | 1.拆除说明 ：保护性拆除，只拆面层软包部分，基层板、龙骨不拆除 2.其他：满足建设单位和相关规范要求 | m2 | 40.86
18 | 011606002018 |  | 柱饰面拆除 | 1.拆除说明 ：保护性拆除，只拆面层饰面板部分，基层板、龙骨不拆除 2.其他：满足建设单位和相关规范要求 | m2 | 14.5
19 | 011606003019 |  | 天棚面龙骨及饰面拆除 | 1.拆除说明 ：天棚拆除 木龙骨及石膏板面 2.其他：满足建设单位和相关规范要求 | m2 | 5.2
20 | 011607001020 |  | 树脂瓦拆除 | 1.拆除说明 ：树脂瓦拆除 2.其他：满足建设单位和相关规范要求 | m2 | 7.04
分部小计
单价措施项目清单
脚手架工程
21 | 041101001029 |  | 简易脚手架 | 1.简易脚手架 | m2 | 197.12
分部小计
混凝土模板及支架（撑 ）
22 | 011702028030 |  | 女儿墙压顶 | 1.构件类型：女儿墙压顶 2.支模高度：综合考虑 3.模板材料：投标人自行考虑 4.支架材料：投标人自行考虑 5.本项目投标人应根据设计图、投标施工组织设计、现场实际情况综合报价，不论采用何种支模方式均执行该综合单价 6.综合单价内应包含模板支架及模板的安拆、维修、维护、运输等相关费用 7.其他：满足设计及相关规范要求，满足现场施工要求 | m2 | 24.64
分部小计
垂直运输
23 | 011703001031 |  | 垂直运输 | 1. 维修改造垂直运输 2.其他：满足建设单位和相关规范要求 | 项 | 1
分部小计
分部小计
合 计

## F.1.2 单价措施项目清单计价表(表-08)【建筑与装饰工~
单价措施项目清单与计价表
工程名称： |  | 自流井区中医院大会议室维修改造工程\单项工程1【建筑与装饰工程】 |  |  |  |  | 标段：
序 号 | 项目编码 |  | 项目名称 | 项目特征描述 | 计量 单位 | 工程量 |  | 金额（元）
[8 empty] | 综合单价 | 合价 | 其中
暂估价
脚手架工程
1 | 041101001029 |  | 简易脚手架 | 1.简易脚手架 | m2 | 197.12
小计
混凝土模板及支架（撑 ）
2 | 011702028030 |  | 女儿墙压顶 | 1.构件类型：女儿墙压顶 2.支模高度：综合考虑 3.模板材料：投标人自行考虑 4.支架材料：投标人自行考虑 5.本项目投标人应根据设计图、投标施工组织设计、现场实际情况综合报价，不论采用何种支模方式均执行该综合单价 6.综合单价内应包含模板支架及模板的安拆、维修、维护、运输等相关费用 7.其他：满足设计及相关规范要求，满足现场施工要求 | m2 | 24.64
小计
垂直运输
3 | 011703001031 |  | 垂直运输 | 1. 维修改造垂直运输 2.其他：满足建设单位和相关规范要求 | 项 | 1
小计
合 计

## F.4 总价措施项目清单计价表(安全文明措施带费 表-11)~
总价措施项目清单计价表
工程名称： |  | 自流井区中医院大会议室维修改造工程\单项工程1【建筑与装饰工程】 |  |  |  |  | 标段:
序 号 | 项目编码 |  | 项 目 名 称 | 计算基础 | 费率（%） | 金额（元） |  | 调整 费率 (%) | 调整后 金额 (元) | 备注
1 | 011707001021 |  | 安全文明施工费 |  | 项
其 中 | ① |  | 环境保护费 | 分部分项工程及单价措施项目(定额人工费+定额机械费) | 1.1
| ② |  | 文明施工费 | 分部分项工程及单价措施项目(定额人工费+定额机械费) | 2.7
| ③ |  | 安全施工费 | 分部分项工程及单价措施项目(定额人工费+定额机械费) | 4.2
| ④ |  | 临时设施费 | 分部分项工程及单价措施项目(定额人工费+定额机械费) | 5.9
2 | 011707002022 |  | 夜间施工增加费 |  | 项
| ① |  | 夜间施工费 | 分部分项工程及单价措施项目(定额人工费+定额机械费) | 0.48
3 | 011707003023 |  | 非夜间施工照明 |  | 项
4 | 011707004024 |  | 二次搬运费 |  | 项
| ① |  | 二次搬运费 | 分部分项工程及单价措施项目(定额人工费+定额机械费) | 0.23
5 | 011707005025 |  | 冬雨季施工增加费 |  | 项
| ① |  | 冬雨季施工 | 分部分项工程及单价措施项目(定额人工费+定额机械费) | 0.36
6 | 011707006026 |  | 地上、地下设施、建筑物的临时保护设施 |  | 项
7 | 011707007027 |  | 已完工程及设备保护费 |  | 项
| ① |  | 原有工程及设备保护费 |  | m2
8 | 011707008028 |  | 工程定位复测费 |  | 项
| ① |  | 工程定位复测 | 分部分项工程及单价措施项目(定额人工费+定额机械费) | 0.09
合 计 | [5 empty] | - |  | - | - | -

## H 规费、税金项目清单计价表(表-13)【建筑与装饰工程】
规费、税金项目计价表
工程名称： | 自流井区中医院大会议室维修改造工程\单项工程1【建筑与装饰工程】 |  | 标段：
序号 | 项目名称 | 计算基础 | 计算基数 | 计算费率（％） | 金额(元)
1 | 规费 | 分部分项定额人工费+单价措施项目定额人工费
2 | 销项增值税额 | 分部分项工程费+措施项目费+其他项目费+规费+按实计算费用+创优质工程奖补偿奖励费-按规定不计税的工程设备金额-除税甲供材料（设备）费
3 | 附加税 | 分部分项工程费+措施项目费+其他项目费+规费+按实计算费用+创优质工程奖补偿奖励费-按规定不计税的工程设备金额-除税甲供材料（设备）费
合计

## L.2 承包人提供主要材料和工程设备一览表(表-21)【建筑~
承包人提供主要材料和工程设备一览表 （适用造价信息差额调整法）
工程名称： | 自流井区中医院大会议室维修改造工程\单项工程1【建筑与装饰工程】 |  |  |  | 标段：
序号 | 名称、规格、型号 | 单位 | 数量 | 风险系数(%) |  | 基准单价(元) | 投标单价(元) | 发承包人确认单价(元) | 备注
1 | 水 | m3 | 2.056 |  |  | 4.03
2 | 其他材料费 | 元 | 123.73 |  |  | 1.00
3 | 细石商品混凝土 C20 | m3 | 2.04 |  |  | 438.40
4 | 摊销卡具和支撑钢材 | kg | 2.221 |  |  | 4.50
5 | 复合模板 | m2 | 6.677 |  |  | 34.68
6 | 二等锯材 | m3 | 0.134 |  |  | 1620.00
7 | 柴油(机械) | L | 8.402 |  |  | 6.812
8 | 结构植筋胶 | L | 0.158 |  |  | 62.25
9 | 合金钢钻头 综合 | 个 | 0.29 |  |  | 30.00
10 | 万能胶 | kg | 8.998 |  |  | 0.31
11 | 泡沫塑料 3.5cm厚 | m2 | 42.536 |  |  | 11.13
12 | 软包皮革 | m2 | 49.08 |  |  | 85.00
13 | 万能胶 | kg | 7.395 |  |  | 0.31
14 | 玻璃胶 | 支 | 2.175 |  |  | 10.30
15 | 锯材 综合 | m3 | 0.14 |  |  | 1620.00
16 | 纸面石膏板 9.5mm厚 | m2 | 5.564 |  |  | 9.46
17 | 软膜灯箱成品 | 个 | 4.04 |  |  | 800.00
18 | 脚手架钢材 | kg | 29.191 |  |  | 4.40
19 | 实木装饰板 ≤100 | m | 16.96 |  |  | 25.00
20 | 镀锌自攻螺钉 ST(4～6)×(20～35) | 个 | 277.2 |  |  | 0.36
21 | HRB400钢筋 φ≤10 | t | 0.22 |  |  | 3760.00
22 | 玻璃钢脊瓦 | 块 | 1.096 |  |  | 9.70
23 | 瓦楞螺钉 φ6×90(带垫) | 百只 | 0.352 |  |  | 16.60
24 | 树脂瓦 宽880 厚3mm | m | 8 |  |  | 25.07
25 | 干混抹灰砂浆 M20 | t | 0.738 |  |  | 303.00
26 | 乳胶 | kg | 4.578 |  |  | 4.64
27 | 阻燃板9mm | m2 | 20.323 |  |  | 8.30
28 | 铝塑板3mm 内墙 | m2 | 16.675 |  |  | 33.00
29 | 天棚中式木质角花 500×500mm | 个 | 50.6 |  |  | 50.00
30 | 滑石粉 | kg | 5.382 |  |  | 0.52
31 | 乳胶漆底漆 | kg | 36.548 |  |  | 21.63
32 | 乳胶漆面漆 | kg | 100.034 |  |  | 24.72
33 | 倒土费 | m3 |  |  |  | 5.00
34 | 汽油(机械) | L | 2.077 |  |  | 6.64

## F.1.1 分部分项工程和单价措施项目清单与计价表(表-0~1
分部分项工程和单价措施项目清单与计价表
工程名称： |  | 自流井区中医院大会议室维修改造工程\单项工程1【安装工程】 |  |  |  |  | 标段：
序号 | 项目编码 |  | 项目名称 | 项目特征 | 计量 单位 | 工程 量 |  | 金额（元）
[8 empty] | 综合单价 | 合价 | 其 中
暂估价
0304 电气设备安装工程
1 | 030404017032 |  | 照明配电箱（配开关） | 1.名称：照明配电箱4回路 4Kw 2.规格、型号：综合考虑 3.安装方式：嵌墙式安装,距地1.5m 4.其他：满足建设单位和相关规范要求 | 台 | 1
2 | 030413003033 |  | 打穿墙洞 | 1.打穿墙洞 DN50以内 2.其他：满足建设单位和相关规范要求 | 个 | 5
3 | 030411001034 |  | 镀锌钢管 SC32 | 1.名称：电气配管 2.材质：镀锌钢管 3.规格：SC32 4.配置形式：沿砖、混凝土结构明配 5.其他：满足建设单位和相关规范要求 | m | 25
4 | 030411004035 |  | 管内配线 WDZ-BYJ-4mm2 | 1.名称：电气配线 2.配线形式：管内穿线 3.型号、规格：WDZ-BYJ-4mm2 4.材质：铜芯 5.配线线制：动力线路 6.其它：未尽事宜满足设计及现行技术、质量验收规范要求 | m | 125
5 | 030412001036 |  | 中式吸顶灯1 | 1.名称：中式吸顶灯1 2.型号、规格、类型：建设单位选样确定 3.其他：满足建设单位和相关规范要求 | 套 | 9
6 | 030412001037 |  | 中式吸顶灯2（主席台） | 1.名称：中式吸顶灯2（主席台） 2.型号、规格、类型：建设单位选样确定 3.其他：满足建设单位和相关规范要求 | 套 | 4
7 | 030412004038 |  | 舞台射灯及配套控制器 | 1.名称：舞台射灯及配套灯光变化控制器 2.型号、规格、安装方式：建设单位选样确定 3.其他：满足建设单位和相关规范要求 | 套 | 16
8 | 030412004039 |  | LED筒灯 24W | 1.名称：点光源艺术装饰灯 2.型号、规格：LED筒灯 24W 3.安装形式：嵌入式 4.其他：满足建设单位和相关规范要求 | 套 | 60
9 | 030501002040 |  | 电视机 65寸 | 1.名称 ：电视机 65寸 2.内容 ：含电视机、吊装材料、管线等全套材料 3.规格 ：65寸 4.安装方式：吊装 5.其他：满足建设单位和相关规范要求 | 台 | 1
10 | 030412004041 |  | 拆除灯具 | 1.名称：拆除筒灯、吸顶灯、射灯等综合考虑 2.其他：满足建设单位和相关规范要求 | 套 | 89
分部小计
合 计

## F.1.2 单价措施项目清单计价表(表-08)【安装工程】
单价措施项目清单与计价表
工程名称： |  | 自流井区中医院大会议室维修改造工程\单项工程1【安装工程】 |  |  |  |  | 标段：
序 号 | 项目编码 |  | 项目名称 | 项目特征描述 | 计量 单位 | 工程量 |  | 金额（元）
[8 empty] | 综合单价 | 合价 | 其中
暂估价
合 计

## F.4 总价措施项目清单计价表(安全文明措施带费 表-11~1
总价措施项目清单计价表
工程名称： |  | 自流井区中医院大会议室维修改造工程\单项工程1【安装工程】 |  |  |  |  | 标段:
序 号 | 项目编码 |  | 项 目 名 称 | 计算基础 | 费率（%） | 金额（元） |  | 调整 费率 (%) | 调整后 金额 (元) | 备注
1 | 031302001042 |  | 安全文明施工费 |  | 项
其 中 | ① |  | 环境保护费 | 分部分项工程及单价措施项目(定额人工费+定额机械费) | 1.1
| ② |  | 文明施工费 | 分部分项工程及单价措施项目(定额人工费+定额机械费) | 2.7
| ③ |  | 安全施工费 | 分部分项工程及单价措施项目(定额人工费+定额机械费) | 4.2
| ④ |  | 临时设施费 | 分部分项工程及单价措施项目(定额人工费+定额机械费) | 5.9
2 | 031302002043 |  | 夜间施工增加费 |  | 项
| ① |  | 夜间施工费 | 分部分项工程及单价措施项目(定额人工费+定额机械费) | 0.48
3 | 031302003044 |  | 非夜间施工增加 |  | 项
4 | 031302004045 |  | 二次搬运费 |  | 项
| ① |  | 二次搬运费 | 分部分项工程及单价措施项目(定额人工费+定额机械费) | 0.23
5 | 031302005046 |  | 冬雨季施工增加费 |  | 项
| ① |  | 冬雨季施工 | 分部分项工程及单价措施项目(定额人工费+定额机械费) | 0.36
6 | 031302006047 |  | 已完工程及设备保护费 |  | 项
7 | 031302008048 |  | 工程定位复测费 |  | 项
| ① |  | 工程定位复测 | 分部分项工程及单价措施项目(定额人工费+定额机械费) | 0.09
合 计 | [5 empty] | - |  | - | - | -

## H 规费、税金项目清单计价表(表-13)【安装工程】
规费、税金项目计价表
工程名称： | 自流井区中医院大会议室维修改造工程\单项工程1【安装工程】 |  | 标段：
序号 | 项目名称 | 计算基础 | 计算基数 | 计算费率（％） | 金额(元)
1 | 规费 | 分部分项定额人工费+单价措施项目定额人工费
2 | 销项增值税额 | 分部分项工程费+措施项目费+其他项目费+规费+按实计算费用+创优质工程奖补偿奖励费-按规定不计税的工程设备金额-除税甲供材料（设备）费
3 | 附加税 | 分部分项工程费+措施项目费+其他项目费+规费+按实计算费用+创优质工程奖补偿奖励费-按规定不计税的工程设备金额-除税甲供材料（设备）费
合计

## L.2 承包人提供主要材料和工程设备一览表(表-21)【安装~
承包人提供主要材料和工程设备一览表 （适用造价信息差额调整法）
工程名称： | 自流井区中医院大会议室维修改造工程\单项工程1【安装工程】 |  |  |  | 标段：
序号 | 名称、规格、型号 | 单位 | 数量 | 风险系数(%) |  | 基准单价(元) | 投标单价(元) | 发承包人确认单价(元) | 备注
1 | 镀锌钢管 SC32 | m | 25.75 |  |  | 19.52
2 | 铜芯绝缘导线 WDZ-BYJ-4mm2 | m | 131.25 |  |  | 3.8528
3 | 中式吸顶灯1 | 套 | 9.09 |  |  | 600.00
4 | 中式吸顶灯2 | 套 | 4.04 |  |  | 800.00
5 | 变化控制器 | 台 | 1 |  |  | 2000.00
6 | 舞台成套灯具 | 套 | 16.16 |  |  | 450.00
7 | LED筒灯 24W | 套 | 60.6 |  |  | 91.00
8 | 电视机 65寸 | 台 | 1 |  |  | 3000.00
9 | 照明配电箱4回路 4Kw | 台 | 1 |  |  | 590.00