## Sheet1
日常材料预算价格
序号 | 名称 | 参数 | 数量 | 单价
1 | CPU | Intel，主频≥3.4Ghz，单核睿频≥3.8Ghz，全核睿频≥3.6Ghz， 核心数量≥4 核，线程数量≥4 线程，带核心显卡，CPU 散片， 保修期3年 | 1 | 277
2 | 主板 | CPU 插槽=1 个，内存插槽≥2 个，硬盘 SATA3.0 接口≥1 个， 硬盘 SATA2.0 接口≥2 个，硬盘 M.2 接口≥1 个，USB2.0≥4个， USB3.0≥2个，HDMI接口=1 个、VGA 接口=1 个，支持第1项的CPU，保修期3年 | 1 | 335
3 | CPU散热器 | 台式机电脑 CPU 散热器，双风扇，双铜管，卡扣式，支持第 1项的 CPU，保修期3年 | 1 | 37
4 | DDR4内存8GB | 8GB，DDR4，2666Mhz，保修期3年 | 1 | 99
5 | DDR3内存8GB | 8GB，DDR3，1600Mhz，保修期3年 | 1 | 120
6 | 固态硬盘 | 容量≥240GB，SATA接口，保修期3年 | 1 | 100
7 | 机械硬盘 | 3.5寸硬盘，容量≥1TB，转速≥7200转，缓存≥64MB，SATA接口，保修期3年 | 1 | 380
8 | 台式电脑电源 | 台式机电源，额定功率≥300W，主板供电线≥1根，CPU供电线≥1根，显卡供电线≥1根，SATA硬盘供电线≥3根，IDE硬盘供电线≥1根，质保3年 | 1 | 140
9 | 瘦客户机 | 核心≥2核，内置显卡，支持有线网络接口，RDP连接协议≥8.1，内置Linux系统，USB接口≥3个，VGA接口≥1个，1个音频输入接口，1个音频输出接口 | 1 | 350
10 | 网络切换器 | 千兆网络切换器，支持2种模式(2进1出，1进2出)， 双向切换，无需供电，物理按键，内网外网连接一台电脑，一键切换，支持千兆自适应端口，无需驱动，金属外壳 | 1 | 25
11 | AP面板 | 11N无线技术、450Mbps无线速率，86型面板设计，超薄壳体，时尚外观，WiFi/LED灯可关闭设计，802.3af/at标准PoE网线供电，无需外接电源，支持弱信号剔除、禁止弱信号设备接入功能，胖瘦一体，无线工作频段：2.4GHz-2.483GHz，无线速率：450Mbps，标准PoE供电，支持SSID广播，支持8个SSID，支持中文SSID，支持访客网络、主人网络，支持WPA、WPA2、WPA-PSK、WPA2-PSK无线加密，支持无线网络间隔离、支持AP内部隔离 | 1 | 150
12 | 鼠标键盘套装 | 有线USB鼠标、有线USB键盘、鼠标垫 | 1 | 45
13 | VGA线 | 1.5米，支持1080P，有双磁环防护 | 1 | 15
14 | 无线路由器 | 4个10/100Mbps速率自适应WAN/LAN口，全千兆双频1200M， IEEE 802.11a/b/g/n/ac无线协议，最高无线速率1167Mbps（2.4GHz 300Mbps，5GHz 867Mbps），2×2 MIMO，WMM：基于优先级的数据处理和转发，Wi-Fi多频合一，易展功能，无线桥接，信号调节，终端管理，IP与MAC地址绑定，AP隔离，虚拟服务器，动态域名服务（DDNS），DMZ主机，自动清理，无线定时开关，本地在线/本地固件/远程升级，手机APP管理 | 1 | 135
15 | KVM切换器 | 2进1出KVM切换器，1套键鼠+显示器控制2台设备，支持1920x1080@60Hz分辨率，USB HUB功能：可共享U盘、打印机，带线控切换，免驱动，KVM线≥1.2米，线控切换线≥1米 | 1 | 100
16 | USB分线器 | USB3.0口≥7个，铝合金外壳，带12V电源，线长1米，每个USB口带独立开关 | 1 | 270
17 | 扎带 | 宽度3.2mm，长200mm，尼龙扎带，自锁式捆绑扎带，塑料卡扣，电线绑带，白色 | 1 | 0.06
18 | 8口交换机 | 8个千兆RJ45端口，传输速度1000Mbps，铝合金或金属外壳 | 1 | 152
19 | 共享打印器 | 4个USB连接4台打印机，支持2个网段，支持打印，支持扫描，支持TCP/IP,IEEE802.3u,IEEE802.3网络协议，外置打印服务器，USB端口4个，RJ-45端口1个，CPU频率≥580MHz，闪存≥16MB，内存≥128MB，支持RAW协议，支持USB虚拟技术，电流1A，电压12V，免管理软件 | 1 | 280
20 | 固线夹 | 理线器，电线固定器，自粘数据线卡扣，收纳网线，走线整理，粘贴墙面，高内径11mm，适用木质、玻璃、金属、塑料、皮质、瓷砖等墙面 | 1 | 0.3
21 | U盘 | 读取速度≥150MB/S，闪存容量64GB，USB3.0，3年质保 | 1 | 30
22 | 六类穿孔水晶头 | 六类非屏蔽穿孔水晶头，千兆传输，穿孔式水晶头 | 1 | 0.5
23 | 24寸显示器 | 24寸，带VGA接口，分辨率≥1920*1080，液晶屏幕 | 1 | 500
24 | 一次性硒鼓1号 | 支持HP1007、HP1008、HP1106、HP1108等打印机 | 1 | 25
25 | 一次性硒鼓2号 | 支持HP1020、Canon LBP2900等打印机 | 1 | 25
26 | 彩色墨盒/墨水 | 支持IP2780等打印机，可连供，可加墨，彩色打印页数≥650页 | 1 | 96
27 | 热敏打印头 | 京瓷厚膜打印头，支持KM118打印机 | 1 | 160
28 | 机械硬盘 | 容量≥8TB，SATA接口，缓存≥256MB，尺寸3.5寸，转速≥7200转，MTBF(平均无故障时间)≥2500000 小时，I/O数据传输速率≥600MB/s,最大值持续数据传输率≥235MB/s，保修期3年 | 1 | 900

## Sheet2
自流井区中医院 2024-2025年电脑耗材协议供应商项目招标 供应商招标报价表
序号 | 名称 | 数量 | 预算价 | 最终报价（元）
1 | CPU | 1 | 277
2 | 主板 | 1 | 335
3 | CPU散热器 | 1 | 37
4 | DDR4内存8GB | 1 | 99
5 | DDR3内存8GB | 1 | 120
6 | 固态硬盘 | 1 | 100
7 | 机械硬盘 | 1 | 380
8 | 台式电脑电源 | 1 | 140
9 | 瘦客户机 | 1 | 350
10 | 网络切换器 | 1 | 25
11 | AP面板 | 1 | 150
12 | 鼠标键盘套装 | 1 | 45
13 | VGA线 | 1 | 15
14 | 无线路由器 | 1 | 135
15 | KVM切换器 | 1 | 100
16 | USB分线器 | 1 | 270
17 | 扎带 | 1 | 0.06
18 | 8口交换机 | 1 | 152
19 | 共享打印器 | 1 | 280
20 | 固线夹 | 1 | 0.3
21 | U盘 | 1 | 30
22 | 六类穿孔水晶头 | 1 | 0.5
23 | 24寸显示器 | 1 | 500
24 | 一次性硒鼓1号 | 1 | 25
25 | 一次性硒鼓2号 | 1 | 25
26 | 彩色墨盒/墨水 | 1 | 96
27 | 热敏打印头 | 1 | 160
28 | 机械硬盘 | 1 | 900
合计 |  | 28 | 4746.86
公司名称： 投标人签字： 日期：